## Sheet1
北京大学人民医院西直门院区西直门院区科教楼消防中控室设备更新项目需求
序号 | 产品名称 | 单位 | 数量 | 产品备注
1 | JB-QT-GST9000H火灾报警控制器/消防联动控制器(6776点) | 套 | 1 | 琴台式，仅含1台琴台，10.4寸真彩液晶显示，报警联动点总数为6776点,含打印机，根据工程实际控制点，可加配总线制操作盘及直接控制盘。含控制器备电，含JB-QT-GST9000H火灾报警控制器/消防联动控制器嵌入式软件。
| GST-LD-SD128H总线制操作盘 |  | 1 | 插盘结构，含128个手动控制点，可用于快捷启动/停动预设的联动设备，并可指示出该设备的反馈状态；仅适用于JB-QG/QT-GST5000H及JB-QG/QT-GST9000H火灾报警控制器/消防联动控制器，标准柜式4U 结构。含GST-LD-SD128H总线制操作盘总线制操作盘嵌入式软件。
| GST-LD-KZ08H直接控制盘 |  | 1 | 柜式插盘结构，设有手动和自动输出控制功能，含8个直接控制点，具有外接线路发生短路及断路时的自检报警功能，采用DC24V有源输出和无源触点输入方式，须另购ZD-02终端器搭配使用；仅适用于JB-QG/QT-GST5000H及JB-QG/QT-GST9000H火灾报警控制器/消防联动控制器。含GST-LD-KZ08H直接控制盘直接控制盘嵌入式软件。
2 | GST-LD-SD128H总线制操作盘 | 台 | 3 | 插盘结构，含128个手动控制点，可用于快捷启动/停动预设的联动设备，并可指示出该设备的反馈状态；仅适用于JB-QB-GST1500H，JB-QG/QT-GST5000H及JB-QG/QT-GST9000H火灾报警控制器/消防联动控制器，标准柜式4U结构。含GST-LD-SD128H 总线制操作盘嵌入式软件。
3 | GST-LD-KZ08H直接控制盘 | 台 | 4 | 柜式插盘结构，设有手动和自动输出控制功能，含8个直接控制点，具有外接线路发生短路及断路时的自检报警功能，采用DC24V有源输出和无源触点输入方式，须另购ZD-02终端器搭配使用；仅适用于JB-QG/QT-GST5000H及JB-QG/QT-GST9000H火灾报警控制器/消防联动控制器。含GST-LD-KZ08H直接控制盘直接控制盘嵌入式软件。
4 | LD-FB-1101非标双节琴台柜 | 台 | 1 | 外形尺寸：1050mm×863mm×1273mm，可装配19英寸各式控制盘24U。
5 | GST-LD-D06H智能电源盘 | 台 | 2 | 柜式插盘结构，输出容量DC24V/24A。分三路电源输出，每路8A。含2节24AH/12V电池备电，标准柜式2U结构。（5000H/9000H琴台用）
6 | GST-QT-GM9200T消防控制室图形显示装置 | 套 | 1 | 触摸屏。本装置含一台LD-FB-600单节琴台柜、17寸一体化图形显示装置、 Linux操作系统。含GST-QT-GM9200消防控制室图形显示装置嵌入式软件系统。含鼠标键盘；内置1个USB接口，1个TCP/IP接口；单系统含1个422接口，可连接1个控制器。（火灾报警/防火门/电气火灾/电源监控/可燃气体，任一） 本装置非必选蓄电池，如需要选2节7AH/12V蓄电池。
7 | GST-GM9200扩展接口板 | 套 | 1 | 本产品为9200图显从单系统升级为多系统选配，在单系统的基础上，加选1套。成为多系统GM9200。升级后含4个用于和控制器连接的422接口，可同时连接4个控制器。（火灾报警/防火门/电气火灾/电源监控/可燃气体，任选）组柜使用。
8 | GM9200-G/T电池安装配件 | 套 | 1 | 选蓄电池时单选，数量随图形装置
9 | GST-NNET-02H接口卡 | 块 | 1 | JB-QB-GST1500H，JB-QG/QT-GST5000H及JB-QG/QT-GST9000H的可选配卡，用于连接GST-GM9000/GST-GM9200图形显示装置系统，卡上提供了一路光电隔离的标准RS422接口。(单独发货)
10 | GST-XG9000S/T消防应急广播设备 | 台 | 2 | 琴台柜式安装（功率6400W），配接JB-QT-GST5000、JB- QT -GST9000、JB- QT -GSTN3200、琴台式安装的JB-QB-GST200、JB-QB-GST1500H，JB-QG/QT-GST5000H、JB-QG/QT-GST9000H及任何其他单节琴台柜安装形式 每台标配应急GST-GBFB-200A/MP3广播控制器1台；含0台功率放大器，可按工程实际需求最多配套15台功率放大器（需要另选），且最多不超过6400W，不含琴台柜（需要另选）
11 | GST-GF500WA广播功率放大器 | 台 | 4 | GST-XG9000S配套功率放大器，功率500W，不含柜，可组入各式19英寸标准机柜中。
12 | TS-GSTN60消防电话 | 只 | 1 | 标准2U柜式结构，工作电压DC24V，每台TS-GSTN60消防电话可以带99个TS-GSTN601型消防电话分机，TS-GSTN604型消防电话插孔接口。
13 | 7AH/12V 蓄电池 | 节 | 2 | 用于GST-DY-100型智能电源箱。 用于9200图形显示装置的备电。
14 | GST-FH-N8001防火门监控器 | 台 | 1 | 壁挂式，256点（2个回路，每回路128点），含打印机、备电及CAN联网接口。
15 | GST-DJ-N500消防设备电源状态监控器（254） | 台 | 1 | 壁挂式安装，同时可嵌入海湾标准立柜和琴台，254点（2个回路，每回路127点），含打印机、备电、图显卡，不含CAN联网接口卡。
16 | GST-DH9000/G1电气火灾监控设备（256） | 台 | 1 | 立柜式，大屏幕汉字液晶显示，可带256个监控探测点，含打印机,含备电38AH/12V蓄电池2节。
17 | HW-C-60W-N110应急照明控制器 | 台 | 1 | 由硬件部分以及软件组成，单节琴台柜结构；产品尺寸：高1273mm*宽545mm*深863mm
18 | 室内装修 |  | 层高约5m 面积约20㎡ | 拆除、更新矿棉板吊顶及龙骨，拆除、更新地面架空静电地板及龙骨，拆除、更新墙面面层（可擦洗乳胶漆墙面），拆除、更新现有照明灯具。规格参照现状。
Note on D2: Rui.Wang: 输入完设备数量后，请通过筛选选择此列不为空和0的数据。
Note on E2: Rui.Wang: 此列是产品的说明，与公司印制的标准设备清单一致，会打印到报价单上